## Cf
Fuel Type | LCV (MJ/kg) | Cf_CO2 | Cf_CH4 | Cf_N2O
Distillate fuel | 42.7 | 3.206 | 5e-05 | 0.00018
Light Fuel Oil | 41.2 | 3.151 | 5e-05 | 0.00018
Heavy Fuel Oil | 40.2 | 3.114 | 5e-05 | 0.00018
LPG (Propane) | 46.3 | 3 | 5e-05 | 0.00018
LPG (Butane) | 45.7 | 3.03 | 5e-05 | 0.00018
LNG | 48 | 2.75 | 0 | 0.00011
Methanol | 19.9 | 1.375 | 5e-05 | 0.00018
Ethanol | 26.8 | 1.913 | 5e-05 | 0.00018
Ammonia | 18.6 | 0 | 5e-05 | 0.00018
Hydrogen | 120 | 0 | 0 | 0

## Fuel cost
Fuel Type | Cost per GJ (USD) | LCV (MJ/kg)
Distillate fuel | 13 | 42.7
LPG (Propane) | 15 | 46.3
LPG (Butane) | 15 | 45.7
LNG | 15 | 48
Methanol | 54 | 19.9
Ethanol | 54 | 26.8
Ammonia | 40 | 18.6
Hydrogen | 50 | 120

## Cost of Carbon
Carbon cost per ton (USD)
(As of 2024) | 80

## Cost of ship
Cost of ship (in million USD)
Vessel size --> | 10-40k DWT | 40-55k DWT | 55-80k DWT | 80-120k DWT | >120 DWT | (DWT = Deadweight)
Fuel Type
Distillate fuel | 35 | 53 | 80 | 78 | 90
Multiplier factor (M)
LPG (Propane) | 1.3 | 1.3 | 1.3 | 1.3 | 1.3
LPG (Butane) | 1.35 | 1.35 | 1.35 | 1.35 | 1.35
LNG | 1.4 | 1.4 | 1.4 | 1.4 | 1.4
Methanol | 1.3 | 1.3 | 1.3 | 1.3 | 1.3
Ethanol | 1.2 | 1.2 | 1.2 | 1.2 | 1.2
Ammonia | 1.4 | 1.4 | 1.4 | 1.4 | 1.4
Hydrogen | 1.1 | 1.1 | 1.1 | 1.1 | 1.1

## Safety score adjustment
Safety score | Adjustment rate (%)
1 | 10 | %
2 | 5 | %
3 | 0 | %
4 | -2 | %
5 | -5 | %
"+" | Riskier hence increased cost of risk
"-" | Safer hence reduced cost of risk